## Blad1
Designator	Package	Designation	Qty/Board	Qty Order	Mouser	Farnell	Part Number	Price/Unit	Price/Board	Price Order	Comment
C1,C4,C16,C18,C30,C31	C_0603	15p	6	100		1759124	MC0603N150J101CT	0,228	1,368	22,8
C2,C3,C6,C7,C8,C9,C10,C11,C12,C19,C20,C29,C52,C53,C55,C57,C58,C60,C63,C64,C66,C67,C68,C70	C_0603	2.2u	24	250		1962117	C1608X5R1C225M080AB	0,241	5,784	60,25
C5,C54,C59,C61,C62,C65	C_0603	100n	6	100		432210	CC0603KRX7R7BB104	0,08	0,48	8
C13,C14,C15,C17,C27,C28,C32,C33,C34,C35,C36,C37,C38,C39,C41,C42,C43	C_0402	100n	17	200		1759380	MC0402X104K100CT	0,0457	0,7769	9,14
C21,C71	C_0402	1n	2	50		8819556	GRM1555C1H102JA01D	0,327	0,654	16,35
C22,C72	C_0402	12p	2	50		1828875	GRM1555C1H120JA01D	0,113	0,226	5,65
C23,C24,C47	C_0402	2.2p	3	50		2434609	GRM1555C1H2R2CA01D	0,113	0,339	5,65
C25	C_0402	18p	1	20		1828876	GRM1555C1H180JA01D	0,1164	0,1164	2,328
C26	C_0402	0.2p	1	20	81-GRM1555C1HR20BA1D		GRM1555C1HR20BA1D	0,326	0,326	6,52
C40	C_0402	1.8n	1	20		2456099	GRM1557U1A182JA01D	0,676	0,676	13,52
C44	C_0402	39p	1	20		1828878	GRM1555C1H390JA01D	0,1212	0,1212	2,424
C45	C_0402	56p	1	20		1828879	GRM1555C1H560JA01D	0,123	0,123	2,46
C46	C_0402	100p	1	20		2218836	GRM1555C1H101JA01D	0,0927	0,0927	1,854
C48,C49,C50	C_0402	5.1p	3	100	81-GRM1555C1E5R1CA1D		GRM1555C1E5R1CA01D	0,074	0,222	7,4
C51	C_0402	6.2p	1	20	81-GRM1555C1H6R2BA1D		GRM1555C1H6R2BA01D	0,205	0,205	4,1
C56,C69	TantalC_SizeB_EIA-3528_Wave	100u	2	60		1432579	TPSB107K006R0400	4,01	8,02	240,6
J1,J2	sma_90_r300.124.403	SMA	2	10		1909297	73251-3131	28,79	57,58	287,9
L1,L8,L17	R_0603	BEAD	3	50		2443237	BLM18HE152SN1D	1,1	3,3	55
L2	R_0402	4.7n	1	15	81-LQW15AN4N7B00D		LQW15AN4N7B00D	1,09	1,09	16,35
L3	R_0402	1n	1	15	81-LQP15MN1N0B02D		LQP15MN1N0B02D	1,11	1,11	16,65
L4	R_0402	2n	1	15	81-LQP15MN2N0B02D		LQP15MN2N0B02D	1,11	1,11	16,65
L5,L6	R_0402	56n	2	30	81-LQW15AN56NJ00D		LQW15AN56NJ00D	0,986	1,972	29,58
L7,L12	R_0402	15n	2	30	81-LQW15AN15NJ00D		LQW15AN15NJ00D	0,986	1,972	29,58
L9,L10	R_0402	27n	2	30	81-LQW15AN27NG00D		LQW15AN27NG00D	1,09	2,18	32,7
L11	R_0402	43n	1	15	81-LQW15AN43NG00D		LQW15AN43NG00D	1,09	1,09	16,35
L13	R_0402	22n	1	15	81-LQW15AN22NG00D		LQW15AN22NG00D	1,09	1,09	16,35
L14,L16	inductor_smd_4.8x2.8mm	22U	2	20		2066945	74408943220	16,55	33,1	331
L15	R_0402	DNM	1	0					0	0	Do not mount
P1,P3,P4,P8,P9	b4b-ph-kl	Mini-JST 4P	5	50		9492437	B4B-PH-K-S(LF)(SN)	1,75	8,75	87,5
P2	USB_Mini-B	USB_OTG	1	10		2112367	10033526-N3212MLF	4,45	4,45	44,5
P5	b8b-ph-kl	Mini-JST 8P	1	10		9492461	B8B-PH-K-S(LF)(SN)	3,5	3,5	35
P6,P7	b6b-ph-kl	Mini-JST 6P	2	20		9492453	B6B-PH-K-S(LF)(SN)	2,6	5,2	52
P11,P12,P13,P14	Pin_Header_Straight_1x03	Servo	4	10		1593422	MC34737	1	4	10
P15	Pin_Header_Straight_2x02	I2C_V	1	10		1593445	2213S-16G	1,45	1,45	14,5
R1,R2,R24,R25,R26,R27,R35	R_0603	1k	7	100		2447272	MCWR06X1001FTL	0,0636	0,4452	6,36
R3	R_0603	4R7	1	20		2447390	MCWR06W4R70FTL	0,0793	0,0793	1,586
R4,R7,R9,R10,R14,R20,R31	R_0603	10k	7	100		2447230	MCWR06X1002FTL	0,0627	0,4389	6,27
R5,R6,R11	R_0603	56k	3	50		2447399	MCWR06X5602FTL	0,0627	0,1881	3,135
R8	R_0603	3.9k	1	20		2447363	MCWR06X3901FTL	0,0627	0,0627	1,254
R12	R_0402	18R	1	20		2447119	MCWR04X18R0FTL	0,0614	0,0614	1,228
R13	R_0603	52.3k	1	20		1170957	MC0063W0603152K3	0,156	0,156	3,12
R15,R16,R28,R29,R32	R_0603	0R	5	100		2447743	MCWR06X000 PTL	0,0575	0,2875	5,75
R17,R18,R19,R33,R34	R_0603	220R	5	100		2447298	MCWR06X2200FTL	0,0627	0,3135	6,27
R21,R22,R23	R_0603	22R	3	50		2447301	MCWR06X22R0FTL	0,0636	0,1908	3,18
R30	R_0603	33k	1	20		2447342	MCWR06X3302FTL	0,0636	0,0636	1,272
SW1	SW_DIP_x8_Slide	Address	1	5		1813625	ADF08S04	13,55	13,55	67,75
U1	LQFP-100_14x14mm_Pitch0.5mm	STM32F40X_LQFP100	1	6		2064368	STM32F407VGT6	114,15	114,15	684,9
U2	QFN-28-1EP_5x5mm_Pitch0.5mm	CC2520	1	6		1573887	CC2520RHDT	42,35	42,35	254,1
U3	QFN-16-1EP_4x4mm_Pitch0.65mm	CC2592	1	6		2422919	CC2592RGVT	25,3	25,3	151,8
U4	QFN-32-1EP_5x5mm_Pitch0.5mm	CC1120	1	6		2422922	CC1120RHBT	50	50	300
U5,U6	MSOP-8_3x3mm_Pitch0.65mm	MCP16311/2	2	12		2414134	MCP16311-E/MS	11,33	22,66	135,96
U7	SO-8	MCP2551-I/SN	1	6		9758569	MCP2551-I/SN	7,64	7,64	45,84
U8	QFN-24-1EP_4x4mm_Pitch0.5mm	MPU9150	1	6					0	0	Ebay, electrokit?
P10	mors_2p	SERVO_PWR	1	10		2315273	CTB0708/2	5,36	5,36	53,6
X1	Crystal_5x3mm_3pin	8M	1	5		2467817	ABM3B-8.000MHZ-10-1-U-T	10,4	10,4	52
X2,X3	Crystal_5x3mm_3pin	32M	2	10	815-ABM3B-32-B2		ABM3B-32.000MHZ-B2-T	8,08	16,16	80,8
D1	LED-0603	RED	1	10		1226390	LSQ976-Z	2,68	2,68	26,8
D2	LED-0603	GREEN	1	10		1226372	LGQ971	1,15	1,15	11,5
D3	LED-0603	BLUE	1	10		1908058	LNJ937W8CRA	3,1	3,1	31

		Components total	156					Total	469,2612	3436,131