## Blad1
Designator	Package	Designation	Qty/Board	Mouser	Farnell	Part Number	Price/Unit	Price/Board	Comment
C1,C4,C16,C18,C30,C31	C_0603	15p	6		1759124	MC0603N150J101CT	0,228	1,368
C2,C3,C6,C7,C8,C9,C10,C11,C12,C19,C20,C29,C52,C53,C55,C57,C58,C60,C61,C62,C63,C64,C66,C67,C68,C70,C73,C74,C77,C78	C_0603	2.2u	30	810-C1608X5R1C225M-4		C1608X5R1C225M-4	0,515	15,45
C5,C54,C59,C65,C75,C76	C_0603	100n	6		432210	CC0603KRX7R7BB104	0,08	0,48
C13,C14,C15,C17,C27,C28,C32,C33,C34,C35,C36,C37,C38,C39,C41,C42,C43	C_0402	100n	17		1759380	MC0402X104K100CT	0,0457	0,7769
C21,C71	C_0402	1n	2		8819556	GRM1555C1H102JA01D	0,327	0,654
C22,C72	C_0402	12p	2		1828875	GRM1555C1H120JA01D	0,113	0,226
C23,C24,C47	C_0402	2.2p	3		2434609	GRM1555C1H2R2CA01D	0,113	0,339
C25	C_0402	18p	1		1828876	GRM1555C1H180JA01D	0,1164	0,1164
C26	C_0402	0.2p	1	81-GRM1555C1HR20BA1D		GRM1555C1HR20BA1D	0,326	0,326
C40	C_0402	1.8n	1		2456099	GRM1557U1A182JA01D	0,676	0,676
C44	C_0402	39p	1		1828878	GRM1555C1H390JA01D	0,1212	0,1212
C45	C_0402	56p	1		1828879	GRM1555C1H560JA01D	0,123	0,123
C46	C_0402	100p	1		2218836	GRM1555C1H101JA01D	0,0927	0,0927
C48,C49,C50	C_0402	5.1p	3	81-GRM1555C1E5R1CA1D		GRM1555C1E5R1CA01D	0,074	0,222
C51	C_0402	6.2p	1	81-GRM1555C1H6R2BA1D		GRM1555C1H6R2BA01D	0,205	0,205
C56,C69	TantalC_SizeB_EIA-3528_Wave	100u	2		1432579	TPSB107K006R0400	4,01	8,02
J1,J2,J3	sma_90_r300.124.403	SMA	3		1909297	73251-3131	28,79	86,37
L1,L8,L17	R_0603	BEAD	3		2443237	BLM18HE152SN1D	1,1	3,3
L2	R_0402	4.7n	1	81-LQW15AN4N7B00D		LQW15AN4N7B00D	1,09	1,09
L3	R_0402	1n	1	81-LQP15MN1N0B02D		LQP15MN1N0B02D	1,11	1,11
L4	R_0402	2n	1	81-LQP15MN2N0B02D		LQP15MN2N0B02D	1,11	1,11
L5,L6,L18	R_0402	56n	3	81-LQW15AN56NJ00D		LQW15AN56NJ00D	0,986	2,958
L7,L12	R_0402	15n	2	81-LQW15AN15NJ00D		LQW15AN15NJ00D	0,986	1,972
L9,L10	R_0402	27n	2	81-LQW15AN27NG00D		LQW15AN27NG00D	1,09	2,18
L11	R_0402	43n	1	81-LQW15AN43NG00D		LQW15AN43NG00D	1,09	1,09
L13	R_0402	22n	1	81-LQW15AN22NG00D		LQW15AN22NG00D	1,09	1,09
L14,L16	inductor_smd_4.8x2.8mm	22U	2		2066945	74408943220	16,55	33,1
L15	R_0402	DNM	1					0	Do not mount
P1,P3,P4,P8,P9	b4b-ph-kl	Mini-JST 4P	5		9492437	B4B-PH-K-S(LF)(SN)	1,75	8,75
P2,P13	USB_Mini-B	USB_OTG	2		2112367	10033526-N3212MLF	4,45	8,9
P5	b8b-ph-kl	Mini-JST 8P	1		9492461	B8B-PH-K-S(LF)(SN)	3,5	3,5
P6,P7	b6b-ph-kl	Mini-JST 6P	2		9492453	B6B-PH-K-S(LF)(SN)	2,6	5,2
P11,P12,P14,P15	Pin_Header_Straight_1x03	Servo	4	538-22-28-4035		22-28-4035	1,81	7,24
R1,R2,R6,R10,R24,R25,R26,R27,R35	R_0603	1k	9		2447272	MCWR06X1001FTL	0,0636	0,5724
R3,R20	R_0603	4R7	2		2447390	MCWR06W4R70FTL	0,0793	0,1586
R4,R14,R31	R_0603	10k	3		2447230	MCWR06X1002FTL	0,0627	0,1881
R5,R11	R_0603	56k	2		2447399	MCWR06X5602FTL	0,0627	0,1254
R8	R_0603	3.9k	1		2447363	MCWR06X3901FTL	0,0627	0,0627
R12	R_0402	18R	1		2447119	MCWR04X18R0FTL	0,0614	0,0614
R13	R_0603	52.3k	1		1170957	MC0063W0603152K3	0,156	0,156
R16,R28	R_0603	0R	0		2689614	MCWR06X000 PTL	0,0575	0	Do not mount
R15,R29	R_0603	0R	2		2689614	MCWR06X000 PTL	0,0575	0,115
R17,R18,R19,R33,R34	R_0603	220R	5		2447298	MCWR06X2200FTL	0,0627	0,3135
R7,R9,R21,R22,R23	R_0603	22R	5		2447301	MCWR06X22R0FTL	0,0636	0,318
R30	R_0603	33k	1		2447342	MCWR06X3302FTL	0,0636	0,0636
SW1	SW_DIP_x8_Slide	Address	1		1813625	ADF08S04	13,55	13,55
U1	LQFP-100_14x14mm_Pitch0.5mm	STM32F40X_LQFP100	1		2064368	STM32F407VGT6	86,41	86,41
U2	QFN-28-1EP_5x5mm_Pitch0.5mm	CC2520	1		1573887	CC2520RHDT	42,35	42,35
U3	QFN-16-1EP_4x4mm_Pitch0.65mm	CC2592	1		2422919	CC2592RGVT	25,3	25,3
U4	QFN-32-1EP_5x5mm_Pitch0.5mm	CC1120	1		2422922	CC1120RHBT	50	50
U5,U6	MSOP-8_3x3mm_Pitch0.65mm	MCP16311/2	2		2414134		10,42	20,84
U7	DFN-8-EP-0.65	TJA1051TK/3118	1	771-TJA1051TK/3118	2574964	TJA1051TK/3	7,64	7,64	Mouser or farnell, depending on stock
U8	QFN-24_4x4mm_Pitch0.5mm	MPU9150	0					0	Do not mount
U14	QFN-24_3x3mm_Pitch0.4mm	MPU9250	1	410-MPU-9250		MPU-9250	68,02	68,02
X1	Crystal_5x3mm_3pin	8M	1		2467817	ABM3B-8.000MHZ-10-1-U-T	6,68	6,68
X2,X3	Crystal_5x3mm_3pin	32M	2	815-ABM3B-32-B2		ABM3B-32.000MHZ-B2-T	8,08	16,16
D1,D4	LED-0603	RED	2		1226390	LSQ976-Z	2,68	5,36
D2	LED-0603	GREEN	1		2575345	LGQ396-PS-35	1,23	1,23
D3	LED-0603	BLUE	1		1908058	LNJ937W8CRA	3,1	3,1
U9,U10,U11	Switch	Switch	3	611-PCM12SMTR		PCM12SMTR	0,75	2,25
U12	SOT23-5	Vreg	1	998-MIC5504-3.3YM5TR		MIC5504-3.3YM5TR	1,02	1,02
U13	Ublox-NEO	Ublox M8P	0			NEO-M8P-2	1650	0	Do not mount

		Components total	165				Total SEK	550,2009